## Layout 1
150 | -7.4
157.6 | -6.939
165.2 | -6.478
172.8 | -6.017
180.4 | -5.556
188 | -5.095
195.6 | -4.634
203.2 | -4.173
210.8 | -3.712
218.4 | -3.251
226 | -2.79
233.6 | -2.329
241.2 | -1.868

## Layout 2
150 | -7.4
165.24 | -7.195
180.48 | -6.99
195.72 | -6.785
210.96 | -6.58
226.2 | -6.375
241.44 | -6.17
256.68 | -5.965
271.92 | -5.76
287.16 | -5.555
302.4 | -5.35
317.64 | -5.145
332.88 | -4.94
348.12 | -4.735
363.36 | -4.53
378.6 | -4.325
393.84 | -4.12
409.08 | -3.915
424.32 | -3.71
439.56 | -3.505
454.8 | -3.3
470.04 | -3.095
485.28 | -2.89
500.52 | -2.685
515.76 | -2.48
531 | -2.275
546.24 | -2.07

## Wind force
Cone area | 0.1065 | m2
Density of air | 1.225 | kg/m3
Cd | 0.7
V1 | 3.6 | m/s
V2 | 17 | m/s
F1 | 0.8454 | N
F2 | 18.8518 | N

## Car Speed
Min | 0
Max | 120
Average | 60
STD | 20